## rtde
使用情况	输入			含义		对应接口
	speed_slider_mask
	speed_slider_fraction			速度比例		void setSpeedFractionSlider(const double &f)
	standard_digital_output_mask			标准数字输出位		void setStandardDigitalOutput(const uint32_t &mask,const uint32_t &bits)
	standard_digital_output			标准数字输出值
	configurable_digital_output_mask			配置数字输出位		void setConfigurableDigitalOutput(const uint32_t &mask,const uint32_t &bits)
	configurable_digital_output			配置数字输出值
	tool_digital_output_mask			工具端输出位		void setToolDigitalOutput(const uint32_t &mask,const uint32_t &bits)
	tool_digital_output			工具端输出值
	standard_analog_output_mask			标准模拟量输出位
	standard_analog_output_type			标准模拟量输出类型
	standard_analog_output_0			标准模拟量输出0的值
	standard_analog_output_1			标准模拟量输出1的值
	debug			调试信息
	input_bit_registers0_to_31			寄存器输入位0~31
	input_bit_registers32_to_63			寄存器输入位32~63
	input_bit_registers64_to_127			寄存器输入位64~127
	input_int_registers			寄存器输入int类型		void setIntRegisters(const std::vector<int> &value)
	input_double_registers			寄存器输入double类型		void setDoubleRegisters(const std::vector<double> &value)

	输出			含义		对应接口
	recipe_id			配方id
	timestamp			时间戳
	关节
	target_q			目标关节角		std::vector<double> getJointTargetPositions();
	target_qd			目标关节速度		std::vector<double> getJointTargetVelocities();
	target_qdd			目标关节加速度		std::vector<double> getJointTargetAccelerations();
	target_current			目标电流		std::vector<double> getJointTargetCurrents();
	target_moment			目标关节力矩		std::vector<double> getJointTargetTorques
	actual_q			当前关节角		std::vector<double> getJointPositions();
	actual_qd			当前关节速度		std::vector<double> getJointVelocities();
	actual_current			当前关节电流		std::vector<double> getJointCurrents();
	缺少关节力矩					std::vector<double> getJointTorques();
	joint_control_output			关节电流输出
	joint_temperatures			关节温度		std::vector<double> getJointTemperatures();
	actual_joint_voltage			当前关节电压		std::vector<double> getJointVoltages();
	joint_mode			当前关节状态		std::vector<JointMode> getJointModes();
	RunTimeMachine
	actual_execution_time			实时线程运行时间		double getActualExecutionTime();
	robot_mode			机器人模式		RobotMode getRobotMode();
	safety_mode			安全模式		SafetyMode getSafetyMode();
	safety_status			安全状态 Normal = 1, / Reduced = 2, / ProtectiveStop = 3, / Recovery = 4, / SafeguardStop = 5, / SystemEmergencyStop = 6, / RobotEmergencyStop = 7, / Violation = 8, / Fault = 9, / ValidateJointId = 10, / Undefined = 11, / AutomaticSafeguardStop = 12, / ThreePositionEnablingStop = 13		SafetyModeStatus getSafetyModeStatus();
	runtime_state			运行状态		RuntimeState getProgramRunState();
	robot_status_bits			Bits 0-3: Is power on Is program running Is teach button pressed Is power button pressed		uint32_t getRobotStatusBits();
	safety_status_bits			Bits 0-10: Is normal mode Is reduced mode Is protective stopped Is recovery mode Is safeguard stopped Is system emergency stopped Is robot emergency stopped Is emergency stopped Is violation Is fault Is stopped due to safety		uint32_t getSafetyStatusBits();
	speed_scaling			轨迹运行时候速度比例因子		double getSpeedScaling();
	target_speed_fraction			目标速度比例因子		double getTargetSpeedFraction();
	Tcp
	actual_TCP_pose			当前工具的笛卡尔坐标		std::vector<double> getTcpPose();
	actual_TCP_speed			当前工具在笛卡尔坐标下的速度		std::vector<double> getTcpSpeed();
	actual_TCP_force			当前工具在笛卡尔坐标下的力矩		std::vector<double> getTcpForce();
	target_TCP_pose			目标工具在笛卡尔空间下的坐标
	target_TCP_speed			目标工具在笛卡尔空间坐标下的速度
	elbow_position			机器人肘部（关节3）位置
	elbow_velocity			机器人肘部（关节3）速度
	actual_momentum			当前动量
	tcp_force_scalar			工具端力矩标量
	MasterBoard
	actual_digital_input_bits			当前数字输入的状态
				0-7:标准IO，8-15:配置IO
				16-17工具IO
	actual_main_voltage			当前安全控制板主电压		double getMainVoltage();
	actual_robot_voltage			当前安全控制板机器人电压		double getRobotVoltage();
	actual_robot_current			当前安全控制板机器人电流		double getRobotCurrent();
	actual_digital_output_bits			当前数字输出状态
				0-7: 标准IO, 8-15: 配置IO
				16-17: 工具IO
	operationalModeSelectorInput			机器人操作模式选择
	threePositionEnablingDeviceInput			三段使能开关状态
	masterboard_temperature			主板温度
	analog_io_types			模拟IO类型
				模拟输入（电流，电压）
				模拟输出（电流，电压）
	缺少获取StandardDigitalInput
	缺少获取ConfigurableDigitalInput
	standard_analog_input0			标准模拟输入电流或者电压
	standard_analog_input1			标准模拟输入电流或者电压
	standard_analog_output0			标准模拟输出电流或者电压
	standard_analog_output1			标准模拟输出电流或者电压
	master_io_current			主机IO电流
	euromap67_input_bits			安全光幕输入位
	euromap67_output_bits			安全光幕输出位
	euromap67_24V_voltage			安全光幕24V端电压
	euromap67_24V_current			安全光幕24V端电流
	工具端
	tool_mode			工具模式
	tool_output_mode			工具输出模式
	缺少获取工具端数字输入
	缺少获取工具端数字输出
	缺少获取工具端模拟量输出
	tool_digital_output0_mode			工具数字输出0模式
	tool_digital_output1_mode			工具数字输出1模式
	tool_analog_input_types			工具模拟量输入类型
	tool_analog_input0			工具模拟量输入0		std::vector<double> getToolAnalogInput();
	tool_analog_input1			工具模拟量输入1		std::vector<double> getToolAnalogInput();
	tool_output_voltage			工具输出电压		double getToolVoltage();
	tool_output_current			工具输出电流		double getToolCurrent();
	tool_voltage_48V
	tool_current					double getIoCurrent();
	tool_temperature			工具端温度
	actual_tool_accelerometer			当前工具x,y,z方向加速度值
	寄存器
	output_bit_registers_0_to_63			[000~063]寄存器位输出
	output_bit_registers_64_to_127			[064~127]寄存器位输出
	output_int_registers			int型寄存器位输出
	output_double_registers			double型寄存器输出
	input_bit_registers_0_to_63			[000~063]寄存器位输入
	input_bit_registers_64_to_127			[064~127]寄存器位输入
	input_int_registers			int型寄存器位输入
	input_double_registers			double型寄存器位输入