## rtde
输入			含义		对应接口
speed_slider_mask
speed_slider_fraction			速度比例		void setSpeedFractionSlider(const double &f)
standard_digital_output_mask			标准数字输出位		void setStandardDigitalOutput(const uint32_t &mask,const uint32_t &bits)
standard_digital_output			标准数字输出值
configurable_digital_output_mask			配置数字输出位		void setConfigurableDigitalOutput(const uint32_t &mask,const uint32_t &bits)
configurable_digital_output			配置数字输出值
tool_digital_output_mask			工具端输出位		void setToolDigitalOutput(const uint32_t &mask,const uint32_t &bits)
tool_digital_output			工具端输出值
standard_analog_output_mask			标准模拟量输出位		standard_digital
standard_analog_output_type			标准模拟量输出类型
standard_analog_output_0			标准模拟量输出0的值
standard_analog_output_1			标准模拟量输出1的值
debug			调试信息
input_bit_registers0_to_31			寄存器输入位0~31
input_bit_registers32_to_63			寄存器输入位32~63
input_bit_registers64_to_127			寄存器输入位64~127
input_int_registers			寄存器输入int类型		void setIntRegisters(const std::vector<int> &value)
input_double_registers			寄存器输入double类型		void setDoubleRegisters(const std::vector<double> &value)

输出			含义		对应接口
recipe_id			配方id
timestamp			时间戳
关节
target_q			目标关节角		std::vector<double> getJointTargetPositions();
target_qd			目标关节速度		std::vector<double> getJointTargetVelocities();
target_qdd			目标关节加速度
target_current			目标电流		std::vector<double> getJointTargetCurrents();
target_moment			目标关节力矩
actual_q			当前关节角		std::vector<double> getJointPositions();
actual_qd			当前关节速度		std::vector<double> getJointVelocities();
actual_current			当前关节电流		std::vector<double> getJointCurrents();
缺少关节力矩					std::vector<double> getJointTorques();
joint_control_output			关节电流输出
joint_temperatures			关节温度		std::vector<double> getJointTemperatures();
actual_joint_voltage			当前关节电压		std::vector<double> getJointVoltages();
joint_mode			当前关节状态		std::vector<JointMode> getJointModes();
RunTimeMachine
actual_execution_time			实时线程运行时间
robot_mode			机器人模式
safety_mode			安全模式
safety_status			安全状态
runtime_state			运行状态
robot_status_bits			Bits 0-3: Is power on Is program running Is teach button pressed Is power button pressed
safety_status_bits			Bits 0-3: Is power on Is program running Is teach button pressed Is power button pressed
speed_scaling			轨迹运行时候速度比例因子
target_speed_fraction			目标速度比例因子
Tcp
actual_TCP_pose			当前工具的笛卡尔坐标		std::vector<double> getTcpPose();
actual_TCP_speed			当前工具在笛卡尔坐标下的速度		std::vector<double> getTcpSpeed();
actual_TCP_force			当前工具在笛卡尔坐标下的力矩		std::vector<double> getTcpForce();
target_TCP_pose			目标工具的笛卡尔坐标
target_TCP_speed			目标工具在笛卡尔坐标下的速度
elbow_position			机器人弯头处位置
elbow_velocity			机器人弯头处速度
actual_momentum			当前动量
tcp_force_scalar			工具端力矩标量
MasterBoard
actual_digital_input_bits			当前数字输入的状态
			0-7:标准IO，8-15:配置IO
			16-17工具IO
actual_main_voltage			当前安全控制板主电压
actual_robot_voltage			当前安全控制板机器人电压		double getRobotVoltage();
actual_robot_current			当前安全控制板机器人电流		double getRobotCurrent();
actual_digital_output_bits			当前数字输出状态
			0-7: 标准IO, 8-15: 配置IO
			16-17: 工具IO
operationalModeSelectorInput
threePositionEnablingDeviceInput			三段使能开关状态
masterboard_temperature			主板温度
analog_io_types			模拟IO类型
			模拟输入（电流，电压）
			模拟输出（电流，电压）
缺少获取StandardDigitalInput
缺少获取ConfigurableDigitalInput
standard_analog_input0			标准模拟输入电流或者电压
standard_analog_input1			标准模拟输入电流或者电压
standard_analog_output0			标准模拟输出电流或者电压
standard_analog_output1			标准模拟输出电流或者电压
master_io_current			主机IO电流
euromap67_input_bits			安全光幕输入位
euromap67_output_bits			安全光幕输出位
euromap67_24V_voltage			安全光幕24V端电压
euromap67_24V_current			安全光幕24V端电流
工具端
tool_mode			工具模式
tool_output_mode			工具输出模式
缺少获取工具端数字输入
缺少获取工具端数字输出
缺少获取工具端模拟量输出
tool_digital_output0_mode			工具数字输出0模式
tool_digital_output1_mode			工具数字输出1模式
tool_analog_input_types			工具模拟量输入类型
tool_analog_input0			工具模拟量输入0		std::vector<double> getToolAnalogInput();
tool_analog_input1			工具模拟量输入1		std::vector<double> getToolAnalogInput();
tool_output_voltage			工具输出电压		double getToolVoltage();
tool_output_current			工具输出电流		double getToolCurrent();
tool_voltage_48V
tool_current					double getIoCurrent();
tool_temperature			工具端温度
actual_tool_accelerometer			当前工具x,y,z方向加速度值
寄存器
output_bit_registers_0_to_63			[000~063]寄存器位输出
output_bit_registers_64_to_127			[064~127]寄存器位输出
output_int_registers			int型寄存器位输出
output_double_registers			double型寄存器输出
input_bit_registers_0_to_63			[000~063]寄存器位输入
input_bit_registers_64_to_127			[064~127]寄存器位输入
input_int_registers			int型寄存器位输入
input_double_registers			double型寄存器位输入