## rtde
使用情况	输入			含义		对应接口
	speed_slider_mask
	speed_slider_fraction			速度比例		void setSpeedFractionSlider(const double &f)
	standard_digital_output_mask			标准数字输出位		void setStandardDigitalOutput(const uint32_t &mask,const uint32_t &bits)
	standard_digital_output			标准数字输出值
	configurable_digital_output_mask			配置数字输出位		void setConfigurableDigitalOutput(const uint32_t &mask,const uint32_t &bits)
	configurable_digital_output			配置数字输出值
	tool_digital_output_mask			工具端输出位		void setToolDigitalOutput(const uint32_t &mask,const uint32_t &bits)
	tool_digital_output			工具端输出值
	standard_analog_output_mask			标准模拟量输出位		standard_digital
	standard_analog_output_type			标准模拟量输出类型
	standard_analog_output_0			标准模拟量输出0的值
	standard_analog_output_1			标准模拟量输出1的值
	debug			调试信息
	input_bit_registers0_to_31			寄存器输入位0~31
	input_bit_registers32_to_63			寄存器输入位32~63
	input_bit_registers64_to_127			寄存器输入位64~127
	input_int_registers			寄存器输入int类型		void setIntRegisters(const std::vector<int> &value)
	input_double_registers			寄存器输入double类型		void setDoubleRegisters(const std::vector<double> &value)

	输出			含义		对应接口
	recipe_id			配方id
	timestamp			时间戳
	关节
	target_q			目标关节角		std::vector<double> getJointTargetPositions();
	target_qd			目标关节速度		std::vector<double> getJointTargetVelocities();
	target_qdd			目标关节加速度
	target_current			目标电流		std::vector<double> getJointTargetCurrents();
	target_moment			目标关节力矩
	actual_q			当前关节角		std::vector<double> getJointPositions();
	actual_qd			当前关节速度		std::vector<double> getJointVelocities();
	actual_current			当前关节电流		std::vector<double> getJointCurrents();
	缺少关节力矩					std::vector<double> getJointTorques();
	joint_control_output			关节电流输出
	joint_temperatures			关节温度		std::vector<double> getJointTemperatures();
	actual_joint_voltage			当前关节电压		std::vector<double> getJointVoltages();
	joint_mode			当前关节状态		std::vector<JointMode> getJointModes();
	RunTimeMachine
	actual_execution_time			实时线程运行时间
	robot_mode			机器人模式
	safety_mode			安全模式
	safety_status			安全状态
	runtime_state			运行状态
	robot_status_bits			Bits 0-3: Is power on Is program running Is teach button pressed Is power button pressed
	safety_status_bits			Bits 0-3: Is power on Is program running Is teach button pressed Is power button pressed
	speed_scaling			轨迹运行时候速度比例因子
	target_speed_fraction			目标速度比例因子
	Tcp
	actual_TCP_pose			当前工具的笛卡尔坐标		std::vector<double> getTcpPose();
	actual_TCP_speed			当前工具在笛卡尔坐标下的速度		std::vector<double> getTcpSpeed();
	actual_TCP_force			当前工具在笛卡尔坐标下的力矩		std::vector<double> getTcpForce();
	target_TCP_pose			目标工具的笛卡尔坐标
	target_TCP_speed			目标工具在笛卡尔坐标下的速度
	elbow_position			机器人弯头处位置
	elbow_velocity			机器人弯头处速度
	actual_momentum			当前动量
	tcp_force_scalar			工具端力矩标量
	MasterBoard
	actual_digital_input_bits			当前数字输入的状态
				0-7:标准IO，8-15:配置IO
				16-17工具IO
	actual_main_voltage			当前安全控制板主电压
	actual_robot_voltage			当前安全控制板机器人电压		double getRobotVoltage();
	actual_robot_current			当前安全控制板机器人电流		double getRobotCurrent();
	actual_digital_output_bits			当前数字输出状态
				0-7: 标准IO, 8-15: 配置IO
				16-17: 工具IO
	operationalModeSelectorInput
	threePositionEnablingDeviceInput			三段使能开关状态
	masterboard_temperature			主板温度
	analog_io_types			模拟IO类型
				模拟输入（电流，电压）
				模拟输出（电流，电压）
	缺少获取StandardDigitalInput
	缺少获取ConfigurableDigitalInput
	standard_analog_input0			标准模拟输入电流或者电压
	standard_analog_input1			标准模拟输入电流或者电压
	standard_analog_output0			标准模拟输出电流或者电压
	standard_analog_output1			标准模拟输出电流或者电压
	master_io_current			主机IO电流
	euromap67_input_bits			安全光幕输入位
	euromap67_output_bits			安全光幕输出位
	euromap67_24V_voltage			安全光幕24V端电压
	euromap67_24V_current			安全光幕24V端电流
	工具端
	tool_mode			工具模式
	tool_output_mode			工具输出模式
	缺少获取工具端数字输入
	缺少获取工具端数字输出
	缺少获取工具端模拟量输出
	tool_digital_output0_mode			工具数字输出0模式
	tool_digital_output1_mode			工具数字输出1模式
	tool_analog_input_types			工具模拟量输入类型
	tool_analog_input0			工具模拟量输入0		std::vector<double> getToolAnalogInput();
	tool_analog_input1			工具模拟量输入1		std::vector<double> getToolAnalogInput();
	tool_output_voltage			工具输出电压		double getToolVoltage();
	tool_output_current			工具输出电流		double getToolCurrent();
	tool_voltage_48V
	tool_current					double getIoCurrent();
	tool_temperature			工具端温度
	actual_tool_accelerometer			当前工具x,y,z方向加速度值
	寄存器
	output_bit_registers_0_to_63			[000~063]寄存器位输出
	output_bit_registers_64_to_127			[064~127]寄存器位输出
	output_int_registers			int型寄存器位输出
	output_double_registers			double型寄存器输出
	input_bit_registers_0_to_63			[000~063]寄存器位输入
	input_bit_registers_64_to_127			[064~127]寄存器位输入
	input_int_registers			int型寄存器位输入
	input_double_registers			double型寄存器位输入